## partsList2
Partlist
Exported from DAI_V1.brd at 2025-09-17 1:20 AM
Components on audio path
EAGLE Version 9.6.2 Copyright (c) 1988-2020 Autodesk, Inc. |  |  | Page 2
Page 1
Assembly variant:
40.524
68.784
Part | Value | Device | Description | Price per unit | Required quantity | Tentative quantity | Total Cost | Aquired | Link
R2 | 2.2 | RES 2.2 OHM 1% 1/4W 0805 | VBUS | 0.16 | 1 | 1 | 0.16
R6, R7 | 22 | RES 22 OHM 1% 1/4W 0805 | USB data | 0.16 | 2 | 2 | 0.32
R12 | 100 | RES 100 OHM 1% 1/4W 1206 | RF Filter | 0.16 | 1 | 1 | 0.16
R10, R40 | 160 | RES 160 OHM 1% 1/4W 0805 | LED Resistors | 0.16 | 2 | 2 | 0.32
R28 | 270 | RES SMD 270 OHM 1% 1/4W 1206 | Tone EQ | 0.16 | 1 | 1 | 0.16
R33 | 510 | RES SMD 510 OHM 1% 1/4W 1206 | Baxandall | 0.16 | 1 | 1 | 0.16
C16, C19, C26, C31, C32 | 0.1u | CAP CER 0.1UF 50V X7R 0805 | Bypass caps | 0.013 | 5 | 10 | 0.13
C24 | 1.2n | CAP CER 1200PF 50V C0G/NPO 1206 | Tone EQ | 0.66 | 1 | 1 | 0.66
R1, R3, R4, R5 | 1.5k | RES 1.5K OHM 1% 1/4W 0805 | Pullup? | 0.16 | 4 | 4 | 0.64
R18, R27 | 1.8k | RES 1.8K OHM 1% 1/4W 1206 | Treble | 0.16 | 2 | 2 | 0.32
C29, C35 | 1.8n | CAP CER 1800PF 50V C0G/NPO 1206 | Headphone caps, C0G | 0.5 | 2 | 2 | 1
R19 | 10.7k | RES 10.7K OHM 1% 1/4W 1206 | EN stabilizer | 0.16 | 1 | 1 | 0.16
R14 | 100k | RES 100K OHM 1% 1/4W 1206 | RF Filter | 0.16 | 1 | 1 | 0.16
R20, R21 | 100k | POT_PTN16-A100125K1B1 | rotary potentiometer | 1.76 | 2 | 2 | 3.52
C28 | 100p | CAP CERAMIC 100PF 1KV C0G NP0 | Baxandall | 0.19 | 1 | 1 | 0.19
R16, R24, R25 | 10k | RES 10K OHM 1% 1/4W 1206 | Bass | 0.16 | 3 | 3 | 0.48
R30 | 10k | POT_PDB181-K425K-103B | rotary potentiometer | 1.89 | 1 | 1 | 1.89
R38 | 10k | 601030 | Clipping set point |  | 0 | 0 | 0
C1, C2/C11, C12 | 10u | PANASONIC_D. CAP ALUM 10UF 20% 50V SMD | VINL/R/VOUTL/R coupling caps, bipolar | 0.58 | 4 | 4 | 2.32
C5, C6, C30 | 10u | PANASONIC_B, CAP ALUM 10UF 20% 25V SMD | Bypass caps | 0.26 | 3 | 3 | 0.78
R31, R32, R37, R39 | 12k | RES 12K OHM 1% 1/4W 1206 | Headphone resistors | 0.061 | 4 | 10 | 0.61
R9 | 13k | RES SMD 13K OHM 0.1% 1/4W 0805 | VREG voltage divider | 0.33 | 1 | 1 | 0.33
C10, C14 | 18p | CAP CER 18PF 50V C0G/NPO 0805 | Crystal caps | 0.15 | 2 | 2 | 0.3
R8 | 1M | RES 1M OHM 1% 1/4W 0805 | Crystal resistor | 0.16 | 1 | 1 | 0.16
C3, C4, C7, C8, C9, C13, C15, C34 | 1u | CAP CER 1UF 50V X7R 0805 | Bypass caps/filters | 0.019 | 8 | 10 | 0.19
R23 | 22.1k | RES 22.1K OHM 1% 1/4W 1206 | EN stabilizer | 0.16 | 1 | 1 | 0.16
R13 | 220k | RES 220K OHM 1% 1/4W 1206 | RF Filter | 0.16 | 1 | 1 | 0.16
R15, R29/R35, R36 | 22k | RES 22K OHM 1% 1/4W 1206 | Bias Resistor/comp V divider | 0.16 | 4 | 4 | 0.64
C22 | 22n | CAP CER 0.022UF 100V C0G 1206 | Mid | 0.51 | 1 | 1 | 0.51
C18/C25 | 22u | PANASONIC_D, CAP ALUM 22UF 20% 35V SMD | RF Filter/Interstage coupling, bipolar | 0.6 | 2 | 2 | 1.2
R11 | 27k | RES SMD 27K OHM 0.1% 1/4W 0805 | VREG voltage divider | 0.33 | 1 | 1 | 0.33
R17, R26 | 3.3k | RES SMD 3.3K OHM 1% 1/4W 1206 | Mid | 0.16 | 2 | 2 | 0.32
C17 | 3.3n | CAP CER 3300PF 630V C0G/NP0 1206 | RF Filter | 0.2 | 1 | 1 | 0.2
R41, R42 | 3.9k | RES 3.9K OHM 1% 1/4W 1206 | Headphone resistors | 0.16 | 2 | 2 | 0.32
C36, C37 | 330p | CAP CER 330PF 50V C0G/NP0 1206 | Headphone caps, C0G | 0.22 | 2 | 2 | 0.44
C27, C33 | 330u | E3,5-10 | Headphone coupling cap | 1.12 | 2 | 2 | 2.24
C21, C23 | 4.7n | CAP CER 4700PF 100V C0G/NP0 1206 | Mid/Treble caps | 0.36 | 2 | 2 | 0.72
C20 | 47n | CAP CER 47000PF 100V C0G 1206 | Bass cap | 0.96 | 1 | 1 | 0.96
R34 | 5.1k | RES SMD 5.1K OHM 1% 1/4W 1206 | Baxandall | 0.16 | 1 | 1 | 0.16
R22 | 500k | POT_PTN16-A500125K1B1 | rotary potentiometer | 1.76 | 1 | 1 | 1.76
Y1 | ECS-120-18-5P-TR | XTAL_ECS-120-18-5P-TR | Crystal for clock | 1.1 | 1 | 1 | 1.1
S1, S2, S3 | LC1258OANP | SW_LC1258EENP | HID pushbutton | 1.65 | 3 | 3 | 4.95
U5 | LM4808M | M08A | Headphone amplifier | 1.24 | 1 | 1 | 1.24
J1 | MJ-63022A | MJ-63022A | 1/4" Jack, mono | 1.85 | 1 | 1 | 1.85
U3, U4 | OPA1622 | IC_OPA1622IDRCR | Audio op amp | 7.072 | 2 | 2 | 14.144
U1 | PCM2906DB | SOP65P780X200-28N | TI USB Codec | 12.51 | 1 | 1 | 12.51
D1 | RB520S-30 | DIO_RB520S-30 | VREG Schottky diode | 0.25 | 1 | 1 | 0.25
J2 | SJ1-3523N | CUI_SJ1-3523N | 3.5mm phone jack | 1.21 | 1 | 1 | 1.21
SW1 | SLW-195963-3A-N-D | SW-T3-4B-A-A3-S2 | DPDT Switch | 0.68 | 1 | 1 | 0.68
D2 | SMBJ15CA | DIOM4336X265N | TVS Diode | 0.52 | 1 | 1 | 0.52
IC1 | TL331 | DBV-R-PDSO-G5 | Comparator | 0.67 | 1 | 1 | 0.67
U2 | TPS7A2601 | DRV0006A_NV | TI Voltage regulator | 1.61 | 1 | 1 | 1.61
JP1 |  | 2X05 | Test headers | 0.38 | 1 | 1 | 0.38
LED_CLIP |  | LED5MM | Yellow | 0.4 | 1 | 1 | 0.4
LED_POW |  | LED5MM | Green | 0.33 | 1 | 1 | 0.33
X1 |  | PN61729 | USB | 1.7 | 1 | 1 | 1.7